## BOC
Designator | Quantity | Description | Manufacturer
C1, C8, C9, C10, C32, C40, C61, C62 | 8 | CAP CER 0.1UF 6.3V X5R 0402
C13, C16, C31 | 3 | CAP CER 1.0UF 6.3V X5R 0402
C14, C15 | 2 | CAP CER 2pF 6.3V X5R 0402
C21 | 1 | CAP,ALUM POLYMER,220uF,20%,16V,SMD
C22, C25 | 2 | CAP CER 22UF 6.3V X5R 0805
C23 | 1 | CAP CER 15PF 50V C0G/NP0 0402
C24 | 1 | CAP CER 10UF 6.3V X5R 0805
C5, C11, C12 | 3 | CAP CER 4.7UF 6.3V X5R 0402
D2 | 1 | DIODE, Schottky, 200mA, 30V, Dual, Common Cathode, SOT23 | Fairchild
L20 | 1 | FIXED IND 4.7UH 3A 40.3 MOHM SMD | Taiyo Yuden
Q1 | 1 | Phototrans, Clear, Side-view, 940nm, 0.4V, 1.14mA, SMT | Everlight
Q20, Q41, Q42 | 3 | NFET, NFET, 20V, 4.2A, SOT23, NFET, 20V, 4.2A, SOT23 | Fairchild, Diodes Incorporated, Diodes Incorporated
R1 | 1 | RES SMD 22K OHM 1% 1/16W 0402
R2, R3 | 2 | RES SMD 100 OHM 5% 1/16W 0402
R21 | 1 | RES SMD 220K OHM 1% 1/16W 0402
R22 | 1 | RES SMD 43K OHM 1% 1/16W 0402
R4, R31, R32 | 3 | RES SMD 10K OHM 1% 1/16W 0402
R42 | 1 | RES SMD 619K OHM 1% 1/16W 0402
R43 | 1 | RES SMD 158K OHM 1% 1/16W 0402
R44, R45 | 2 | RES SMD 1M OHM 1% 1/16W 0402
R6, R7, R8, R23, R41 | 5 | RES SMD 100K OHM 5% 1/16W 0402
U2 | 1 | IC FLASH 128MBIT 104MHZ 8SOP | Macronix
U20 | 1 | IC, DC/DC boost,Adjustable, 6 VIN, 500mA, MSOP10 | Torex
U30 | 1 | IC, Accelerometer, 3-Axis, Low Power, 16-bit, LGA16 | ST Micro
U40 | 1 | IC, Comparator with Reference and Programmable Hysteresis, SOT-353 | Micrel
U60 | 1 | Integrated Environmental Unit | Bosch
U1 | 1 | Murata Imp004m Module | Murata Electronics North America
Y1 | 1 | XTAL, 32.768kHz, 20ppm, 6pF, 60K Ohm, 3215 | Abracon
Optional
P1 | 1 | Header, 16-Pin